## Sheet1
Parameter	value	units	description	paper	location (Stevenson 1983)
mu	1.300E+00	-	adiabatic temperature drop	Stevenson 1983	Table II & p. 473
eta_LM	1.300E+00	-	adiabatic temperature drop – lower mantle	Driscoll et al 2014	Table 3
eta_UM	7.000E-01	-	adiabatic temperature drop – upper mantle	Driscoll et al 2014	Table 3
Ra_crit	5.000E+02	-	Boundary layer – Rayleigh number – critical	Stevenson 1983	Table I
Ra_crit	6.600E+02		Boundary layer – Rayleigh number – critical	Driscoll et al 2014	Table 3
beta	3.000E-01	-	boundary layer exponent	Stevenson 1983	Table I
rho	5.000E+03	kg/m^3	density (const avg)	Stevenson 1983	guess
rho_m	4.800E+03	kg/m^3	density (const avg)	Driscoll et al 2014	Table 3
g	1.000E+01	m/s^2	gravity (const avg)	Stevenson 1983	Table II
g_LM	1.050E+01		gravity lower mantle	Driscoll et al 2014	Table 3
g_UM	9.800E+00		gravity upper mantle	Driscoll et al 2014	Table 3
C	8.000E+02	J/K-kg	heat capacity – mass	Stevenson 1983	guess
c_m	1.265E+03	J/kg-K	heat capacity – mass	Driscoll et al 2014	Table 3
rhoC	4.000E+06	J/m^3-K	heat capacity – volume	Stevenson 1983	Table I
lambda	1.380E-17	1/s	radioactive decay parameter	Stevenson 1983	Table I
tau_rad	2.940E+00	Gyr	radioactive decay timescale	Driscoll et al 2014	Table 3
Q_0	1.700E-07	W/m^3	radioactive heat at formation	Stevenson 1983	Table I
Q_rad,0	1.300E+01	TW	radioactive heat at present	Driscoll et al 2014	Table 3
R_c0	3.485E+06	m	Radius – CMB	Stevenson 1983	p. 474
R_c	3.480E+09	m	Radius – CMB	Driscoll et al 2014	Table 3
R_p0	6.371E+06	m	Radius – surface	Stevenson 1983	Table II
R	6.371E+06	m	Radius – surface	Driscoll et al 2014	Table 3
T_s	2.930E+02	K	Temperature – surface	Stevenson 1983	Table II
k	4.000E+00	W/m-K	thermal conductivity	Stevenson 1983	Table I
k_LM	1.000E+01	W/m-K	thermal conductivity – lower mantle	Driscoll et al 2014	Table 3
k_UM	4.200E+00	W/m-K	thermal conductivity – upper mantle	Driscoll et al 2014	Table 3
K	1.000E-06	m^2/s	Thermal diffusivity	Stevenson 1983	Table I
K	1.000E+06	m^2/s	Thermal diffusivity	Driscoll et al 2014	Table 3
alpha	2.000E-05	1/K	thermal expansivity	Stevenson 1983	Table I
alpha	3.000E-05	1/K	thermal expansivity	Driscoll et al 2014	Table 3
nu_0	4.000E+03	m^2/s	viscosity at reference temp	Stevenson 1983	Table I
Nu_0	7.000E+07	m^2/s	viscosity at reference temp	Driscoll et al 2014	Table 3
nu_LM/nu_UM	2-10	-	viscosity ratio	Driscoll et al 2014	Table 3
nu_m/nu_UM	1.000E+01	-	viscosity ratio	Driscoll et al 2014	Table 3
A_v	3.000E+05	J/mol	viscosity reference activation energy	Driscoll et al 2014	Table 3
A	5.200E+04	K	viscosity reference temperature	Stevenson 1983	Table I
Ra_bcrit	2.000E+03	-		??
gamma_ad	1.000E+00	K/km		Driscoll et al 2014	Table 3